## Notes
The experimental data in this spreadsheet is taken from NACA TR-824, which can be accessed here:
NACA TR-824
Use the labeled tabs at the bottom of the sheet to select the airfoil of interest.

## 0009
Re = 3.1 x 10^6 | Angle of Attack (deg) | CL | CL | CD | Angle of Attack (deg) | Cm_c/4
| -12.19 | -0.79476 |  |  | -17.6397 | 0.40995
| -11.0244 | -1.08 |  |  | -16.9199 | 0.31384
| -10.3225 | -1.0082 |  |  | -15.0528 | 0.10396
| -8.279 | -0.87516 |  |  | -12.2038 | 0.0016629
| -5.6144 | -0.57754 |  |  | -8.0891 | 0.0070713
| -5.0548 | -0.50229 |  |  | -4.0449 | 0.0088767
| -3.0166 | -0.31924 |  |  | 0.00038009 | -3.1674e-05
| -0.98266 | -0.096899 |  |  | 4.0434 | 0.012488
| -0.07095 | 0.0035079 |  |  | 8.0181 | -2.3756e-05
| 0.98152 | 0.11469 |  |  | 9.933 | 0.007974
| 2.0336 | 0.22945 |  |  | 13.1311 | -0.040598
| 3.9993 | 0.42675 |  |  | 14.8635 | -0.3184
| 6.0325 | 0.65623 |  |  | 14.9181 | -0.1648
| 7.0831 | 0.78527 |  |  | 15.9384 | -0.41792
| 10.0326 | 1.0723
| 11.2281 | 1.1728
| 12.2138 | 1.2447
| 13.1745 | 0.88442
| 13.464 | 0.83098
| 14.2521 | 0.7599
Re = 5.7 x 10^6 | Angle of Attack (deg) | CL | CL | CD | Angle of Attack (deg) | Cm_c/4
Re = 8.9 x 10^6 | Angle of Attack (deg) | CL | CL | CD | Angle of Attack (deg) | Cm_ac

## 0015
Re = 3.1 x 10^6 | Angle of Attack (deg) | CL | CL | CD | Angle of Attack (deg) | Cm_c/4
Re = 5.7 x 10^6 | Angle of Attack (deg) | CL | CL | CD | Angle of Attack (deg) | Cm_c/4
Re = 8.9 x 10^6 | Angle of Attack (deg) | CL | CL | CD | Angle of Attack (deg) | Cm_ac

## 2412
Re = 3.1 x 10^6 | Angle of Attack (deg) | CL |  | CL | CD | Angle of Attack (deg) | Cm_c/4
| 20.437 | 1.1338 |  | 1.5211 | 0.023242 | 20.2645 | -0.097549
| 18.2468 | 1.209 |  | 1.3914 | 0.017286 | 16.1665 | -0.026253
| 16.3122 | 1.5096 |  | 1.2464 | 0.013598 | 14.0711 | -0.023794
| 15.7967 | 1.5651 |  | 1.0446 | 0.011266 | 12.0401 | -0.022565
| 15.2815 | 1.5945 |  | 0.8572 | 0.0091141 | 7.9463 | -0.040587
| 14.22 | 1.5275 |  | 0.63443 | 0.0066323 | 3.6909 | -0.036079
| 12.0644 | 1.3985 |  | 0.42717 | 0.006331 | 1.6599 | -0.041813
| 10.0049 | 1.2433 |  | 0.22468 | 0.0063742 | -0.27435 | -0.042632
| 7.977 | 1.0439 |  | 0.018921 | 0.0070073 | -2.4343 | -0.044269
| 5.8517 | 0.85586 |  | 0.015778 | 0.0066139 | -4.3364 | -0.045088
| 3.7577 | 0.64813 |  | -0.19956 | 0.0073448 | -6.3997 | -0.047954
| 1.663 | 0.45668 |  | -0.40519 | 0.0080922
| -0.1748 | 0.24552 |  | -0.61242 | 0.0096906
| -2.3034 | 0.04737
| -4.2074 | -0.18035
| -6.4343 | -0.37539
| -8.4369 | -0.60494
Re = 5.7 x 10^6 | Angle of Attack (deg) | CL |  | CL | CD | Angle of Attack (deg) | Cm_c/4
| 20.4688 | 1.1697 |  | 1.5629 | 0.018437 | 20.265 | -0.1078
| 18.3732 | 1.4083 |  | 1.4004 | 0.014635 | 18.1013 | -0.039362
| 17.6956 | 1.5618 |  | 1.2358 | 0.011682 | 16.134 | -0.018061
| 17.2438 | 1.6794 |  | 1.0419 | 0.0097261 | 14.1355 | -0.022156
| 15.5704 | 1.6859 |  | 0.84312 | 0.0077369 | 10.0094 | -0.031575
| 15.249 | 1.632 |  | 0.615 | 0.0072219 | 8.0107 | -0.039358
| 14.284 | 1.5863 |  | 0.40474 | 0.0060189 | 5.7864 | -0.038538
| 12.0322 | 1.4034 |  | 0.18773 | 0.0063567 | 3.8199 | -0.036489
| 10.0693 | 1.2351 |  | -0.019533 | 0.0064489 | 1.66 | -0.039765
| 8.0414 | 1.0373 |  | -0.22838 | 0.0067541 | -0.24211 | -0.042632
| 6.0127 | 0.83787 |  | -0.42757 | 0.0073379 | -2.4343 | -0.04386
| 3.8544 | 0.63831 |  | -0.62993 | 0.0082655 | -4.2717 | -0.04222
| 1.5985 | 0.43213 |  | -0.86435 | 0.0098627 | -6.3673 | -0.044677
| -0.27164 | 0.22096 |  | -1.0394 | 0.013342 | -8.4305 | -0.045905
| -2.3681 | 0.012972 |  |  |  | -10.4293 | -0.046724
| -4.433 | -0.17052 |  |  |  | -12.3942 | -0.026651
| -6.3702 | -0.40653 |  |  |  | -14.4236 | -0.011086
| -8.3403 | -0.6197 |  |  |  | -16.5166 | 0.012257
| -10.5371 | -0.83623 |  |  |  | -18.639 | 0.05811
| -12.3471 | -1.0233
| -13.2511 | -1.0561
| -14.5746 | -1.0857
| -15.5737 | -1.0348
| -16.3776 | -0.91498
| -18.6017 | -0.84441
Re = 8.9 x 10^6 | Angle of Attack (deg) | CL |  | CL | CD | Angle of Attack (deg) | Cm_c/4
| 20.468 | 1.2253 |  | 1.5742 | 0.018503 | 20.3918 | -0.067223
| 18.4362 | 1.5243 |  | 1.4277 | 0.014669 | 18.1992 | -0.064764
| 16.214 | 1.6794 |  | 1.2471 | 0.011355 | 16.0695 | -0.018061
| 14.1231 | 1.5847 |  | 1.0598 | 0.0090876 | 14.1033 | -0.023385
| 12.0642 | 1.4328 |  | 0.82714 | 0.0073922 | 12.137 | -0.031167
| 10.1014 | 1.2416 |  | 0.61502 | 0.0071399 | 9.945 | -0.03772
| 8.0091 | 1.0586 |  | 0.40313 | 0.0060188 | 8.0107 | -0.0369
| 5.8517 | 0.83296 |  | 0.18625 | 0.0056846 | 5.9475 | -0.03608
| 3.8865 | 0.63177 |  | -0.027468 | 0.0058914 | 4.0455 | -0.038947
| -6.2417 | -0.44096 |  | -0.23315 | 0.0064098 | 1.9501 | -0.040584
| -8.3084 | -0.64266 |  | -0.4468 | 0.0070752 | -0.11313 | -0.041403
|  |  |  | -0.65558 | 0.0079207 | -0.17762 | -0.041812
[6 empty] | -2.3053 | -0.04386
[6 empty] | -4.3685 | -0.043859
[6 empty] | -6.3351 | -0.045906
[6 empty] | -8.4628 | -0.045905
XFOIL Re = 3.1 x 10^6 | Angle of Attack (deg) | CL | CD | Cm_c/4
399 panels, ncrit = 9 | -10 | -0.8624 | 0.01038 | -0.0565
| -9 | -0.7574 | 0.00939 | -0.0553
| -8 | -0.652 | 0.00854 | -0.0539
| -7 | -0.5425 | 0.00784 | -0.0533
| -6 | -0.4318 | 0.00726 | -0.0529
| -5 | -0.3201 | 0.00678 | -0.0527
| -4 | -0.2079 | 0.0064 | -0.0525
| -3 | -0.0956 | 0.00608 | -0.0525
| -2 | 0.017 | 0.00584 | -0.0525
| -1 | 0.1297 | 0.00566 | -0.0526
| 0 | 0.2423 | 0.0055 | -0.0527
| 1 | 0.3537 | 0.00523 | -0.0527
| 2 | 0.4654 | 0.00512 | -0.0526
| 3 | 0.5738 | 0.0052 | -0.0517
| 4 | 0.6765 | 0.00572 | -0.0495
| 5 | 0.8035 | 0.00678 | -0.0533
| 6 | 0.9111 | 0.00791 | -0.0529
| 7 | 1.0084 | 0.00895 | -0.0503
| 8 | 1.1091 | 0.00998 | -0.0485
| 9 | 1.2092 | 0.01106 | -0.0467
| 10 | 1.3068 | 0.01222 | -0.0447
| 11 | 1.4003 | 0.01354 | -0.0422
| 12 | 1.4879 | 0.01502 | -0.0389
| 13 | 1.5644 | 0.01668 | -0.0338
| 14 | 1.6249 | 0.01884 | -0.0268
| 15 | 1.677 | 0.02176 | -0.0202
| 16 | 1.72 | 0.02578 | -0.0144
| 17 | 1.7505 | 0.03152 | -0.01
| 18 | 1.763 | 0.03994 | -0.0075
| 19 | 1.7601 | 0.05135 | -0.0078
| 20 | 1.7278 | 0.06785 | -0.0114

## 2421
Re = 3.1 x 10^6 | Angle of Attack (deg) | CL | CL | CD | Angle of Attack (deg) | Cm_c/4
| 24.5153 | 1.0831 | 1.2365 | 0.026021 | 20.3214 | -0.050637
| 22.2958 | 1.0618 | 1.1882 | 0.020155 | 18.169 | -0.041546
| 20.3064 | 1.1314 | 1.0478 | 0.01438 | 16.4334 | -0.03617
| 18.1859 | 1.1695 | 0.92739 | 0.011325 | 14.2796 | -0.029139
| 16.2885 | 1.1796 | 0.72826 | 0.0096695 | 10.1625 | -0.020029
| 14.0713 | 1.2294 | 0.5648 | 0.0084281 | 8.1978 | -0.024144
| 12.2656 | 1.1734 | 0.36281 | 0.0077799 | 5.9433 | -0.026607
| 10.0043 | 1.0398 | 0.16757 | 0.0078083 | 4.2343 | -0.035268
| 8.1945 | 0.92595 | -0.008236 | 0.0078372 | 1.9455 | -0.042689
| 6.0572 | 0.7262 | -0.20645 | 0.0081458 | -0.051578 | -0.040199
| 4.0824 | 0.5578 | -0.63436 | 0.0099151 | -5.9863 | -0.056692
| 1.9119 | 0.35303 | -0.82038 | 0.011771 | -7.921 | -0.056269
| -0.031767 | 0.17631 |  |  | -10.0817 | -0.055431
| -2.1702 | -0.01862
| -3.9879 | -0.23507
| -6.161 | -0.45816
| -10.3102 | -0.82842
| -12.2569 | -1.0219
| -14.3966 | -1.2021
Re = 5.7 x 10^6 | Angle of Attack (deg) | CL | CL | CD | Angle of Attack (deg) | Cm_c/4
| 22.297 | 1.0817 | 1.325 | 0.017918 | 20.4207 | -0.039083
| 20.4029 | 1.133 | 1.1557 | 0.013014 | 18.202 | -0.038245
| 18.3153 | 1.1811 | 0.98862 | 0.010716 | 16.4021 | -0.032455
| 16.327 | 1.2837 | 0.77981 | 0.0092088 | 14.2481 | -0.026662
| 15.1742 | 1.3746 | 0.5954 | 0.0081813 | 12.2545 | -0.020456
| 14.0797 | 1.3681 | 0.38537 | 0.0076484 | 8.1004 | -0.027447
| 13.2411 | 1.3385 | 0.19324 | 0.007347 | 6.1349 | -0.033215
| 12.1425 | 1.2676 | -0.006826 | 0.0072435 | 4.1057 | -0.034441
| 10.0746 | 1.1389 | -0.080855 | 0.007687 | 1.8497 | -0.038971
| 8.1328 | 0.97222 | -0.22592 | 0.0077991 | 0.012674 | -0.041025
| 5.9306 | 0.76421 | -0.44328 | 0.0083379 | -2.1155 | -0.046384
| 4.9264 | 0.6668 | -0.57364 | 0.0086809 | -3.9854 | -0.048025
| 1.9781 | 0.38277 | -0.63136 | 0.009355 | -6.1129 | -0.046361
| 0.032779 | 0.17796 | -0.85945 | 0.010667 | -7.9841 | -0.050483
| -4.0186 | -0.20863 | -1.0245 | 0.012424 | -10.1139 | -0.055018
| -6.0953 | -0.43833 | -1.2181 | 0.014722 | -12.0825 | -0.058314
| -8.1068 | -0.64989 |  |  | -14.3716 | -0.050035
| -10.2151 | -0.85652 |  |  | -16.0737 | -0.012815
| -12.2259 | -1.045 |  |  | -18.2309 | 0.012011
| -14.3016 | -1.2335
| -16.1487 | -1.3692
| -16.9716 | -1.0831
| -18.3159 | -0.88143
| -20.2503 | -0.83349
Re = 8.9 x 10^6 | Angle of Attack (deg) | CL | CL | CD | Angle of Attack (deg) | Cm_c/4
| 22.3638 | 1.1229 | 1.3242 | 0.014668 | 20.3793 | -0.076634
| 20.3423 | 1.1941 | 1.1732 | 0.012107 | 18.2298 | -0.055991
| 18.3238 | 1.3214 | 0.97876 | 0.010088 | 16.3065 | -0.02874
| 16.2409 | 1.4554 | 0.80557 | 0.0088959 | 14.0237 | -0.022945
| 15.4048 | 1.4638 | 0.6034 | 0.007901 | 12.3819 | -0.025824
| 14.18 | 1.4309 | 0.50964 | 0.0075358 | 8.1638 | -0.031989
| 12.307 | 1.3254 | 0.3998 | 0.0073353 | 4.1372 | -0.037333
| 10.1725 | 1.1604 | 0.18673 | 0.007182 | 2.0113 | -0.036907
| 8.2294 | 0.97221 | -0.018138 | 0.0071773 | -2.1466 | -0.041425
| 6.0614 | 0.79725 | -0.13093 | 0.0074221 | -4.1129 | -0.041827
| 4.2458 | 0.59579 | -0.23408 | 0.0075021 | -6.2093 | -0.045121
| 2.0434 | 0.39764 | -0.44671 | 0.0077939 | -7.951 | -0.046764
| 0.000555 | 0.17796 | -0.65091 | 0.0087778 | -10.1128 | -0.050058
| -2.1381 | -0.020274 | -0.84526 | 0.0099426 | -12.2102 | -0.052113
| -2.982 | -0.12106 | -1.0474 | 0.011485
| -6.2256 | -0.46147 | -1.217 | 0.013472
| -8.0756 | -0.66807
| -10.2161 | -0.87471
| -12.1308 | -1.0731
| -14.2059 | -1.2517

## 4412
Re = 3.1 x 10^6 | Angle of Attack (deg) | CL | CL | CD | Angle of Attack (deg) | Cm_c/4
| 20.2295 | 1.2655 | 1.4349 | 0.020712 | 20.0935 | -0.097582
| 18.311 | 1.3297 | 1.3148 | 0.016331 | 18.27 | -0.081937
| 16.1367 | 1.3972 | 1.1626 | 0.01258 | 16.1895 | -0.074927
| 15.1142 | 1.4597 | 1.0277 | 0.0085935 | 13.9498 | -0.059279
| 14.0597 | 1.5189 | 0.82519 | 0.0069887 | 11.8037 | -0.06543
| 13.324 | 1.5305 | 0.60151 | 0.006986 | 9.9137 | -0.072406
| 11.8173 | 1.4352 | 0.40638 | 0.0068525 | 7.7031 | -0.080614
| 9.7339 | 1.3252 | 0.18538 | 0.0072431 | 5.5883 | -0.090057
| 7.713 | 1.1675 | -0.050302 | 0.0072732 | 3.6341 | -0.094565
| 1.9982 | 0.60715 | -0.26539 | 0.0078615 | 1.7126 | -0.092493
| -2.3386 | 0.1616 | -0.44851 | 0.0092712 | -0.36952 | -0.09412
| -4.1708 | -0.047265 | -0.67352 | 0.01147 | -4.2132 | -0.092443
| -8.2845 | -0.45686
Re = 5.7 x 10^6 | Angle of Attack (deg) | CL | CL | CD | Angle of Attack (deg) | Cm_c/4
| 20.2633 | 1.3378 | 1.5372 | 0.017371 | 20.1908 | -0.084833
| 18.3465 | 1.4678 | 1.4011 | 0.013705 | 18.2388 | -0.073711
| 16.2697 | 1.596 | 1.2377 | 0.010882 | 15.999 | -0.058886
| 15.1189 | 1.6405 | 1.0373 | 0.0079887 | 14.0453 | -0.064215
| 14.0624 | 1.6208 | 0.84601 | 0.0063672 | 11.803 | -0.072422
| 11.9161 | 1.5404 | 0.61757 | 0.0061184 | 9.9448 | -0.080221
| 1.87 | 0.60386 | 0.41282 | 0.0061482 | 7.6387 | -0.083492
| -2.3385 | 0.16489 | 0.19181 | 0.0063909 | 5.5888 | -0.085532
| -4.3309 | -0.043969 | -0.03907 | 0.0065025 | 3.7951 | -0.087162
| -6.0996 | -0.25945 | -0.24935 | 0.0070412 | 1.7451 | -0.08879
| -8.381 | -0.46838 | -0.46303 | 0.0080894 | -0.27252 | -0.086717
| -10.0219 | -0.67571 | -0.65432 | 0.0098939 | -2.0353 | -0.094929
| -12.493 | -0.78922 |  |  | -4.2775 | -0.094911
| -14.5096 | -0.7266 |  |  | -6.0396 | -0.09613
| -16.525 | -0.63271 |  |  | -6.392 | -0.096539
[5 empty] | -8.4104 | -0.097345
[5 empty] | -10.2675 | -0.089924
[5 empty] | -12.536 | -0.044649
[5 empty] | -14.4551 | -0.022828
[5 empty] | -16.6288 | 0.011746
Re = 8.9 x 10^6 | Angle of Attack (deg) | CL | CL | CD | Angle of Attack (deg) | Cm_c/4
| 20.2997 | 1.5202 | 1.5566 | 0.015464 | 20.1593 | -0.078663
| 18.351 | 1.6502 | 1.4172 | 0.012677 | 18.3037 | -0.065486
| 17.1029 | 1.6436 | 1.241 | 0.010098 | 15.9662 | -0.067111
| 16.1753 | 1.6585 | 1.0357 | 0.0080868 | 13.9481 | -0.074908
| 14.6719 | 1.6799 | 0.85077 | 0.0066618 | 11.8024 | -0.07818
| 13.9678 | 1.675 | 0.61758 | 0.0059546 | 9.7522 | -0.084744
| 11.8847 | 1.5618 | 0.40482 | 0.0059842 | 7.7661 | -0.089664
| 9.8964 | 1.4123 | 0.17099 | 0.0061611 | 5.7478 | -0.095406
| 7.811 | 1.2366 | -0.040673 | 0.0061416 | 3.7622 | -0.094978
| 5.8522 | 1.0197 | -0.2606 | 0.0068113 | 1.6806 | -0.092492
| 3.7336 | 0.82577 | -0.47269 | 0.0077609 | -0.30556 | -0.094944
| 1.9022 | 0.61044 | -0.66243 | 0.0089579 | -2.0349 | -0.092461
| -0.18548 | 0.40166 |  |  | -4.2133 | -0.093266
| -2.0182 | 0.16652 |  |  | -6.0396 | -0.09613
| -4.1709 | -0.050556 |  |  | -8.1859 | -0.095701
| -6.132 | -0.27097 |  |  | -10.1052 | -0.07388
| -8.6374 | -0.4733
split flap data at Re = 5.7 x 10^6 | Angle of Attack (deg) | CL | CL | CD | Angle of Attack (deg) | Cm_c/4
| 12.2289 | 2.4669 | NA | NA | 11.9733 | -0.27649
| 11.7865 | 2.6739 | NA | NA | 10.7555 | -0.28224
| 11.2755 | 2.7051 | NA | NA | 9.793 | -0.29582
| 10.2509 | 2.674 | NA | NA | 8.5752 | -0.30116
| 9.161 | 2.5936 | NA | NA | 7.5495 | -0.30651
| 8.1028 | 2.5115 | NA | NA | 6.7171 | -0.30238
| 7.2693 | 2.4525 | NA | NA | 5.6273 | -0.30773
| 6.3065 | 2.3523 | NA | NA | 4.5382 | -0.3069
| 4.1882 | 2.1356 | NA | NA | 2.4236 | -0.30812
| 2.2312 | 1.9731 | NA | NA | 1.0779 | -0.30894
| 1.1388 | 1.8351 | NA | NA | 0.34117 | -0.30728
| 0.080614 | 1.7711 | NA | NA | -1.453 | -0.30727
| -1.7824 | 1.5641 | NA | NA | -3.5678 | -0.30726
| -3.9983 | 1.3424 | NA | NA | -5.361 | -0.29861
| -5.8625 | 1.1205 | NA | NA | -7.4107 | -0.28995
| -7.9832 | 0.89866 | NA | NA | -9.3002 | -0.28212
| -9.912 | 0.68003 | NA | NA | -11.4449 | -0.26522
| -12.1626 | 0.42684 | NA | NA | -13.1713 | -0.23558
| -14.0304 | 0.14396 | NA | NA | -15.1847 | -0.19729
| -16.5137 | -0.31669 | NA | NA | -16.1377 | -0.13843

## Section Flap Effectiveness
From NACA TR 824 -- pg 48 fig 59(a) | delta range 0 to 10 | From NACA TR 824 -- pg 48 fig 59(b) | delta range 0 to 20 | Data from Fig 96a on page 190 Abbott and von Doenhoff
Flap chord fraction, cf/c | Section flap effectiveness, da/ddelta | Flap chord fraction, cf/c | Section flap effectiveness, da/ddelta
0.029427 | 0.11589 | 0.030596 | 0.083929
0.049301 | 0.17538 | 0.049298 | 0.12679
0.058254 | 0.19952 | 0.058794 | 0.14583
0.059619 | 0.17876 | 0.079599 | 0.21012
0.078716 | 0.28033 | 0.08997 | 0.22083
0.090131 | 0.27081 | 0.09973 | 0.21845
0.099351 | 0.28653 | 0.1054 | 0.25119
0.099647 | 0.29888 | 0.12529 | 0.3006
0.099678 | 0.32076 | 0.14932 | 0.34167
0.10463 | 0.27252 | 0.16031 | 0.36964
0.12536 | 0.34548 | 0.18647 | 0.45238
0.15022 | 0.3831 | 0.1995 | 0.46429
0.15553 | 0.39657 | 0.20001 | 0.41071
0.16003 | 0.42463 | 0.20006 | 0.44286
0.16501 | 0.39322 | 0.20033 | 0.4244
0.16896 | 0.42913 | 0.22 | 0.52143
0.18743 | 0.48301 | 0.22026 | 0.49702
0.19965 | 0.44881 | 0.22908 | 0.4625
0.20102 | 0.43703 | 0.23918 | 0.48452
0.20108 | 0.4763 | 0.29902 | 0.54107
0.20109 | 0.48584 | 0.2996 | 0.53333
0.20111 | 0.49481 | 0.29999 | 0.59583
0.22068 | 0.54253 | 0.35007 | 0.6494
0.22091 | 0.50157 | 0.39954 | 0.68988
0.23005 | 0.46007
0.23991 | 0.53975
0.30018 | 0.58247
0.30132 | 0.59986
0.30356 | 0.60491
0.35017 | 0.6521
0.40097 | 0.69481

## 66(215)-216
Data from Fig. 100 on page 195 of Abbott and von Doenhoff
From NACA TR 824 -- pg 237
Lift Coefficient Data
Delta = -5 degrees |  | Delta = 0 degrees |  | Delta = 5 degrees |  | Delta = 10 degrees |  | Delta = 15 degrees
Angle of Attack (deg) | CL | Angle of Attack (deg) | CL | Angle of Attack (deg) | CL | Angle of Attack (deg) | CL | Angle of Attack (deg) | CL
-4.2298 | -0.4695 | -6.2541 | -0.36724 | -8.323 | -0.44924 | -10.343 | -0.40749 | -12.2677 | -0.41087
-3.1691 | -0.36239 | -4.2343 | -0.19512 | -6.2306 | -0.23641 | -8.2794 | -0.19603 | -10.1797 | -0.20929
-2.1661 | -0.25804 | -3.2125 | -0.11471 | -4.2173 | -0.0094174 | -6.1908 | 0.0069558 | -8.2546 | 0.0093643
-1.1499 | -0.19169 | -2.7412 | -0.067421 | -3.1312 | 0.09062 | -5.1257 | 0.12531 | -6.1876 | 0.22926
-0.14581 | -0.08452 | -2.1896 | -0.031482 | -2.6023 | 0.14065 | -4.2109 | 0.22132 | -5.1253 | 0.34058
0.94924 | 0.038019 | -1.0685 | 0.085399 | -2.1831 | 0.19926 | -3.5954 | 0.27548 | -4.2354 | 0.44507
1.9572 | 0.15503 | -0.17804 | 0.19129 | -1.1496 | 0.30921 | -3.0648 | 0.32973 | -3.1193 | 0.54929
2.9586 | 0.25517 | 1.9765 | 0.41812 | -0.17544 | 0.41219 | -2.176 | 0.43141 | -2.1208 | 0.6424
3.9349 | 0.36378 | 2.4184 | 0.46263 | 0.96724 | 0.51216 | -1.1182 | 0.53148 | -1.0607 | 0.74809
5.9359 | 0.55983 | 2.8869 | 0.50289 | 1.4712 | 0.57067 | -0.1124 | 0.64287 | -0.23068 | 0.84421
7.9663 | 0.75866 | 3.5483 | 0.53025 | 2.0168 | 0.59114 | 0.91274 | 0.73172 | 0.38461 | 0.8266
10.082 | 0.9588 | 4.0467 | 0.5747 | 2.993 | 0.62799 | 1.3844 | 0.70866 | 0.96105 | 0.78231
12.0712 | 1.0536 | 5.9324 | 0.76526 | 4.0442 | 0.71118 | 1.9781 | 0.70796 | 2.0792 | 0.82041
13.1157 | 1.1199 | 8.0575 | 0.91755 | 6.0662 | 0.88892 | 3.0249 | 0.77991 | 3.0218 | 0.91498
14.0897 | 1.1511 | 9.9541 | 1.0645 | 8.0289 | 1.0597 | 4.0251 | 0.87723 | 3.9932 | 1.0109
16.1121 | 1.2585 | 11.0297 | 1.1378 | 9.9655 | 1.2361 | 5.9595 | 1.048 | 4.9041 | 1.0971
17.2597 | 1.2994 | 12.1319 | 1.2069 | 11.9586 | 1.3407 | 8.0425 | 1.237 | 5.9847 | 1.1831
18.1122 | 1.2379 | 14.0263 | 1.3482 | 14.0492 | 1.4776 | 10.0307 | 1.4007 | 7.9851 | 1.3777
20.3401 | 1.2212 | 16.1185 | 1.4175 | 15.2223 | 1.5114 | 12.1003 | 1.5558 | 10.0586 | 1.5427
21.3111 | 1.1019 | 17.1761 | 1.374 | 16.1387 | 1.5399 | 14.1105 | 1.6323 | 12.0489 | 1.6403
22.2094 | 0.94184 | 18.2294 | 1.3911 | 17.2661 | 1.4583 | 16.1994 | 1.6932 | 14.0951 | 1.7364
24.2625 | 0.84095 | 20.1757 | 1.3776 | 18.1974 | 1.453 | 17.2297 | 1.5808 | 15.0863 | 1.7395
26.3656 | 0.79488 | 22.1397 | 1.0517 | 20.1735 | 1.3719 | 18.2324 | 1.5416 | 18.2226 | 1.5881
|  | 24.3238 | 0.99565 | 24.2357 | 1.0591 | 20.2959 | 1.324 | 20.2594 | 1.3747
|  | 26.3298 | 0.91874 | 26.3227 | 0.97221 | 22.2568 | 1.1331 | 22.288 | 1.2119
[6 empty] | 24.2784 | 1.0238 | 24.3251 | 1.142
[6 empty] | 26.3744 | 1.0312 | 26.3246 | 1.1199
Pitching Moment Coefficient Data
Delta = -5 degrees |  | Delta = 0 degrees |  | Delta = 5 degrees |  | Delta = 10 degrees |  | Delta = 15 degrees
CL | Cm_c/4 | CL | Cm_c/4 | CL | Cm_c/4 | CL | Cm_c/4 | CL | Cm_c/4
-0.48716 | 0.011583 | -0.48093 | -0.032494 | -0.54374 | -0.068038 | -0.28388 | -0.1134 | -0.26455 | -0.15166
-0.29095 | 0.0118 | -0.26297 | -0.033461 | -0.51515 | -0.071757 | -0.055209 | -0.11941 | 0.0048361 | -0.15556
-0.20669 | 0.012528 | -0.020272 | -0.035639 | -0.3348 | -0.071891 | 0.1488 | -0.12273 | 0.17301 | -0.16301
-0.11144 | 0.01563 | 0.10658 | -0.035294 | -0.29727 | -0.075196 | 0.3696 | -0.12718 | 0.39667 | -0.17046
0.0073887 | 0.013574 | 0.15005 | -0.038652 | -0.12783 | -0.075233 | 0.58464 | -0.12713 | 0.60769 | -0.17185
0.12319 | 0.010062 | 0.36991 | -0.042109 | -0.072487 | -0.079192 | 0.70402 | -0.11485 | 0.79995 | -0.17111
0.34407 | 0.007585 | 0.46601 | -0.042477 | 0.078178 | -0.078071 | 0.7265 | -0.097244 | 0.81152 | -0.1539
0.52832 | 0.0059315 | 0.53859 | -0.036203 | 0.11774 | -0.07991 | 0.83844 | -0.098248 | 0.80536 | -0.13356
0.71762 | 0.0067058 | 0.7141 | -0.033327 | 0.24747 | -0.082063 | 1.0099 | -0.097809 | 0.9731 | -0.12666
0.89105 | 0.0071278 | 0.89846 | -0.032014 | 0.36238 | -0.083094 | 1.1905 | -0.09201 | 1.1476 | -0.12476
1.0478 | 0.012151 | 1.0751 | -0.026179 | 0.47428 | -0.085088 | 1.3591 | -0.087093 | 1.3251 | -0.12191
1.1192 | 0.014478 | 1.219 | -0.020546 | 0.57734 | -0.085024 | 1.5158 | -0.082564 | 1.4908 | -0.11548
1.1768 | 0.016929 | 1.3152 | -0.016958 | 0.6094 | -0.075914 | 1.639 | -0.074767 | 1.6297 | -0.11178
1.2295 | 0.020908 | 1.3668 | -0.014948 | 0.68396 | -0.069658 | 1.6476 | -0.10848 | 1.7105 | -0.09816
1.2491 | 0.015291 | 1.1514 | -0.07781 | 0.86838 | -0.066862 | 1.4125 | -0.11478 | 1.5277 | -0.13461
1.3018 | 0.019764 | 0.99645 | -0.086312 | 0.91246 | -0.054397 | 1.1882 | -0.15184 | 1.1263 | -0.18838
|  | 0.9566 | -0.09189 | 0.92803 | -0.061956 | 1.053 | -0.16101
|  | 0.91067 | -0.10088 | 1.0439 | -0.064479
|  |  |  | 1.2096 | -0.059042
|  |  |  | 1.3534 | -0.054397
|  |  |  | 1.4875 | -0.046698
|  |  |  | 1.4895 | -0.071447
|  |  |  | 1.136 | -0.11576
|  |  |  | 1.0326 | -0.12472